## 生活家电
精装古杏嘉苑公租房（人才公寓）家电采购清单
序号 | 货物名称 | 产品要求 | 数量 | 单位 | 单价（元） | 合计（元） | 备注
1 | 洗衣机 | 1、能效等级：1级 2、洗涤容量：≥10KG 3、类型：滚筒 4、变频 5、自动化程度：全自动 6、噪音：≦52-72db 7、最大转速不小于1200转 8、推荐品牌：海尔，美菱，美的 9、洗衣机水龙头要更换所采购中标型号洗衣机配套的水龙头20个，材质要求：不锈钢或者铜制水龙头。 | 40 | 套 | 1710 | 68400
2 | 冰箱 | 1、能效等级：等于或优于3级 2、制冷方式：直冷 3、定频 4、门款式：双门 5、总容积：≥160L 6、推荐品牌：海尔，美菱，美的 | 40 | 台 | 990 | 39600
3 | 光波炉 | 1、额定电压：220V 2、容量：≥20L 3、能效等级：等于或优于3级 4、变频/定频：定频 5、推荐品牌：美的，格兰仕 | 40 | 台 | 468 | 18720
4 | 电水壶 | 1、功率：≥1500W 2、功能：自动断电 3、额定电压：220V 4、容量：≥1.5升 5、材质：304钢 6、推荐品牌：美的，九阳，苏泊尔 | 40 | 个 | 89 | 3560
5 | 电熨斗及烫衣板 | 1、额定电压：220V 2、水箱容量：≥2.5升 3、蒸汽量：≥35g/min 4、电源线：≥1.3米 5、推荐品牌：海尔，美菱，美的 | 40 | 套 | 252 | 10080
6 | 电磁炉 | 1、额定电压：220V 2、火力档位：≥10档 3、额定功率：≥2200W 4、电源线长：≥1.35m 5、能效等级：等于或优于3级 6、推荐品牌：海尔，九阳，美的 | 40 | 台 | 171 | 6840
7 | 油烟机 | 1、能效等级：等于或优于2级 2、风量：≥23m³/min 3、照明最大功率：≦25X2 4、尺寸：宽600mm（±6mm）;高510mm（±5.1mm）;深370mm（±3.7mm） | 40 | 台 | 522 | 20880
8 | 燃气热水器 | 1、热水产率：≥13L 2、电压/频率：220V/50Hz 3、额定热负荷:≥25kW 4、换热器材质:无氧铜 5、能效等级：等于或优于2级 6、类型：强排式 7、气源：天然气(12T) 8、产品尺寸;长337mm；宽158mm；高522mm 9、品牌要求：美的，万和，海尔，包含辅材费，打孔费等其他所有费用208元/台（不可变动价格） | 40 | 台 | 1080 | 43200
9 | 花洒软管混合阀一体化配件 | 要求：花洒，软管，混合阀，安装调试一体完成 | 40 | 套 | 207 | 8280
10 | 暖风浴霸 | 1、规格：300*600 2、安装方式：嵌入式 3、功率2kw | 30 | 个 | 342 | 10260
11 | 更换漏电保护器 | 要求：32A;额定电压：230V-400V；额定频率：50HZ；分段能力：6000A； | 20 | 套 | 100 | 2000
12 | 利旧空调拆除、移机安装 |  | 30 | 套 | 400 | 12000
总计 | [5 empty] | 243820
备注：货物尺寸浮动区间正负1%